## Sheet1
Name | f_nom [HZ] | s_nom [MVA] | v_nom_0 [KV] | v_nom_1 [KV] | vsc [%] | PF | vscr [%] | pfe [Kw] | i0 [A] | I_base_33kv | i0 [%] | phase_shift [degree] | tap_side [0 or 1] | tap_neutral | tap_min | tap_max | tap_step [%]
Thurso_20_MVA | 50 | 20 | 33 | 33 | 8 | 0.19612 | 1.5689 | 11 | 0.98131 | 349.9093 | 0.28045 | 0 | 0 | 0.9285 | 0.8141 | 1.0429 | 1.43
Thurso_30_MVA | 50 | 30 | 33 | 33 | 10 | 0.23533 | 2.3533 | 14 | 1.0408 | 524.8639 | 0.1983 | 0 | 0 | 0.9285 | 0.8141 | 1.0429 | 1.43
SCORRADALE_24_MVA | 50 | 24 | 33 | 11 | 8 | 0.03644 | 0.29152 | 14 | 6.7217 | 419.8911 | 1.6008 | 0 | 0 | 0.975 | 0.86 | 1.09 | 1.4375
SCORRADALE_15_MVA | 50 | 15 | 33 | 11 | 8 | 0.059489 | 0.47591 | 11 | 3.235 | 262.4319 | 1.2327 | 0 | 0 | 0.9285 | 0.8141 | 1.0429 | 1.43
SCORRADALE_12.5_MVA | 50 | 12.5 | 33 | 11 | 8 | 0.066662 | 0.53329 | 8 | 2.0996 | 218.6933 | 0.96007 | 0 | 0 | 1 | 0.875 | 1.125 | 1.25
SCORRADALE_8.0_MVA | 50 | 8 | 33 | 11 | 8 | 0.070249 | 0.56199 | 5 | 1.2453 | 139.9637 | 0.8897 | 0 | 0 | 0.9285 | 0.8141 | 1.0429 | 1.43
SCORRADALE_4.0_MVA | 50 | 4 | 33 | 11 | 7 | 0.12737 | 0.89158 | 5 | 0.68681 | 69.9819 | 0.98141 | 0 | 0 | 0.9285 | 0.8141 | 1.0429 | 1.43
SCORRADALE_2.5_MVA | 50 | 2.5 | 33 | 11 | 6 | 0.12783 | 0.76698 | 2.79 | 0.38185 | 43.7387 | 0.87303 | 0 | 0 | 0.9285 | 0.8141 | 1.0429 | 1.43
SCORRADALE_1.6_MVA | 50 | 1.6 | 33 | 11 | 5 | 0.12779 | 0.63893 | 1.98 | 0.27109 | 27.9927 | 0.96842 | 0 | 0 | 0.9285 | 0.8141 | 1.0429 | 1.43
SCORRADALE_1.0_MVA | 50 | 1 | 33 | 11 | 4 | 0.12765 | 0.51059 | 1.395 | 0.1912 | 17.4955 | 1.0929 | 0 | 0 | 0.9285 | 0.8141 | 1.0429 | 1.43
SCORRADALE_0.2_MVA | 50 | 0.2 | 33 | 11 | 4 | 0.12981 | 0.51924 | 0.468 | 0.063076 | 3.4991 | 1.8026 | 0 | 0 | 1 | 0.95 | 1.05 | 1.25